## Zadanie 1 (Platyna)
t | xi | R | yi | xi·yi | xi2 | yi2
[°C] |  | [Ω]
25 | 0 | 109.4 | 109.4 | 0 | 0 | 0.2925
30 | 5 | 110.1 | 110.1 | 550.5 | 25 | 0.3268
35 | 10 | 112 | 112 | 1120 | 100 | 0.23442
40 | 15 | 114.7 | 114.7 | 1720.5 | 225 | 0.16268
45 | 20 | 116 | 116 | 2320 | 400 | 0.011917
50 | 25 | 118.1 | 118.1 | 2952.5 | 625 | 0.031803
55 | 30 | 119.5 | 119.5 | 3585 | 900 | 0.054834
60 | 35 | 121.8 | 121.8 | 4263 | 1225 | 0.064178
65 | 40 | 123.1 | 123.1 | 4924 | 1600 | 0.067167
70 | 45 | 124.9 | 124.9 | 5620.5 | 2025 | 0.073803
75 | 50 | 127.6 | 127.6 | 6380 | 2500 | 0.37925
80 | 55 | 129.4 | 129.4 | 7117 | 3025 | 0.36401
85 | 60 | 130.6 | 130.6 | 7836 | 3600 | 8.4028e-05
90 | 65 | 131.9 | 131.9 | 8573.5 | 4225 | 0.27214
95 | 70 | 134.1 | 134.1 | 9387 | 4900 | 0.018001
Sumy | 525 | n | 1823.2 | 66349.5 | 25375 | 2.3536
Gamma |  | 15
105000 |  |  |  | R=Ro*(1+alfa*DT) |  |  | uB(Ro) | 0.1
sigma_Y |  |  |  | R=Ro+R0*alfa*DT |  |  | uB(DT) | 1
0.42549 |  |  |  | R=b+a*DT
b=Ro
a = | 0.3625 |  |  | a=alfa*Ro |  |  | 0.3625 | 108.8592 | a | b
b = | 108.8592 |  |  | alfa=a/b |  |  | 0.0050856 | 0.20917 | u(a) | U(b)
Sa = | 0.0050856 | 1.4029 | Typ A |  |  |  | 0.99745 | 0.42549 | r2 | sigma_y
Sb = | 0.20917 | 0.19215 | Typ A |  |  |  | 5080.7501 | 13
[7 empty] | 919.8437 | 2.3536
R0 = | 108.8592 | [Ω]
u(R0) = | 0.23185 | [Ω]
α = | 0.00333 | [K-1] | dla 25stC |  | alfa=a/b
u(α) = | 4.7154e-05 | [K-1]
αteoretyczne | 0.0039 | [K-1] | 0 stC | 0.00057001 | 9.4307e-05

## Zadanie 2 (German)
t | 1/t | R | ln(R) | xi·yi | xi2 | yi2
[°C] | xi | [Ω] | yi
30.9 | 0.0032906 | 359 | 5.8833 | 0.019359 | 1.0828e-05 | 34.6135
35.9 | 0.0032373 | 314 | 5.7494 | 0.018612 | 1.048e-05 | 33.0555
40.9 | 0.0031857 | 267 | 5.5872 | 0.017799 | 1.0149e-05 | 31.2173
45.9 | 0.0031358 | 222 | 5.4027 | 0.016942 | 9.8331e-06 | 29.1889
50.9 | 0.0030874 | 184 | 5.2149 | 0.0161 | 9.5319e-06 | 27.1956
55.9 | 0.0030404 | 139 | 4.9345 | 0.015003 | 9.2443e-06 | 24.349
60.9 | 0.0029949 | 123 | 4.8122 | 0.014412 | 8.9695e-06 | 23.1571
65.9 | 0.0029507 | 102 | 4.625 | 0.013647 | 8.7068e-06 | 21.3904
70.9 | 0.0029078 | 86 | 4.4543 | 0.012952 | 8.4554e-06 | 19.8412
75.9 | 0.0028662 | 70 | 4.2485 | 0.012177 | 8.2148e-06 | 18.0497
80.9 | 0.0028257 | 60 | 4.0943 | 0.011569 | 7.9843e-06 | 16.7637
85.9 | 0.0027863 | 51 | 3.9318 | 0.010955 | 7.7634e-06 | 15.4593
90.9 | 0.002748 | 43 | 3.7612 | 0.010336 | 7.5515e-06 | 14.1466
95.9 | 0.0027108 | 36 | 3.5835 | 0.0097141 | 7.3482e-06 | 12.8416
887.6 | 0.041767 | 2056 | 66.2829 | 0.19958 | 0.00012506 | 321.2694 | : SUMY
kB = | 8.617e-05
gamma = | 6.3163e-06
n | 14
sigma_Y | 5.1742
a = | 4058.3766
b = | -7.3732
Sa = | 7703.3181
Sb = | 23.0236
Eg = | 0.69942 | [eV]
u(Eg) = | 23.0453 | [eV]

## Zadanie 3 (Mostek)
W obliczeniach przyjąć:
l = | 1000 | mm
u(l) | 2 | mm
u(a) | 3 | mm
u(R) | 1 | om
u(Rx) | 3.7417 | om
Opornik 2
Opór wzorcowy | 83 | 69 | 58 | 49 | 42 | 35.5 | 30 | 26 | 22 | 18.5 | 15.3
a [mm] | 300 | 340 | 380 | 420 | 460 | 500 | 540 | 580 | 620 | 660 | 700
Rx[om] | 35.5714 | 35.5455 | 35.5484 | 35.4828 | 35.7778 | 35.5 | 35.2174 | 35.9048 | 35.8947 | 35.9118 | 35.7
Opornik 3
Opór wzorcowy | 109 | 91 | 76 | 64 | 55 | 47 | 40 | 34 | 28.5 | 24 | 20
a [mm] | 300 | 340 | 380 | 420 | 460 | 500 | 540 | 580 | 620 | 660 | 700
Rx[om] | 46.7143 | 46.8788 | 46.5806 | 46.3448 | 46.8519 | 47 | 46.9565 | 46.9524 | 46.5 | 46.5882 | 46.6667
Opornik 4
Opór wzorcowy | 163 | 136 | 114 | 97.5 | 82.5 | 70 | 60 | 51 | 43 | 36 | 30
a [mm] | 300 | 340 | 380 | 420 | 460 | 500 | 540 | 580 | 620 | 660 | 700
Rx[om] | 69.8571 | 70.0606 | 69.871 | 70.6034 | 70.2778 | 70 | 70.4348 | 70.4286 | 70.1579 | 69.8824 | 70
Opornik 5 | Zakres małych a
Opór wzorcowy | 2350 | 1280 | 858 | 628 | 490 | 397 | 328 | 278 | 238 | 207
a [mm] | 30 | 60 | 90 | 120 | 150 | 180 | 210 | 240 | 270 | 300
Rx[om] | 72.6804 | 81.7021 | 84.8571 | 85.6364 | 86.4706 | 87.1463 | 87.1899 | 87.7895 | 88.0274 | 88.7143
Opornik 5 | Zakres średnich a
Opór wzorcowy | 179 | 157 | 137 | 121 | 108 | 96 | 84 | 75 | 66 | 58.5 | 52 | 45 | 39.7
a [mm] | 330 | 360 | 390 | 420 | 450 | 480 | 510 | 540 | 570 | 600 | 630 | 660 | 690
Rx[om] | 88.1642 | 88.3125 | 87.5902 | 87.6207 | 88.3636 | 88.6154 | 87.4286 | 88.0435 | 87.4884 | 87.75 | 88.5405 | 87.3529 | 88.3645
Opornik 5 | Zakres dużych a
Opór wzorcowy | 34.5 | 30 | 25 | 21.3 | 17.5 | 14 | 10.7 | 7.7 | 5 | 3.5
a [mm] | 720 | 750 | 780 | 810 | 840 | 870 | 900 | 930 | 960 | 975
Rx[om] | 88.7143 | 90 | 88.6364 | 90.8053 | 91.875 | 93.6923 | 96.3 | 102.3 | 120 | 136.5
(2 + 5)(3 + 4) | Rónoległe połączneie (szeregowego połączenia oporników (2 i 5) i szeregowego połączenia oporników (3 i 4))
Opór wzorcowy | 147 | 122 | 102.5 | 88 | 74.5 | 63.3 | 54 | 46 | 39 | 32.6 | 27.2
a [mm] | 300 | 340 | 380 | 420 | 460 | 500 | 540 | 580 | 620 | 660 | 700
R[om] | 63 | 62.8485 | 62.8226 | 63.7241 | 63.463 | 63.3 | 63.3913 | 63.5238 | 63.6316 | 63.2824 | 63.4667
| 60.0234 | 60.1496 | 59.8509 | 59.9735 | 60.2668 | 60.2264 | 59.9806 | 60.2876 | 59.9631 | 59.9793 | 60.1673