## Zadanie I
Wiemy zatem
| Zakres | C1 | C2
| do 100 Ω | 0.005 | 0.005
| od 100 Ω do 200 Ω | 0.005 | 0.01
|  | C1 | C2 | zakres | ΔR | u(R)
R1 [Ω] | 63 | 0.005 | 0.005 | 100 | 0.815 | 0.47054
R2 [Ω] | 145 | 0.005 | 0.01 | 200 | 2.725 | 1.5733
R(szer)[Ω] | 208 |  |  | u(R)(szer) | 1.6421
R(równ)[Ω] | 43.9183 | u(R) |  | u(R)(równ) | 0.67446
x | 9135 | 120.3296
y | 208 | 1.6421

## Zadanie II
[11 empty] | S* | S*/n0.5
d [m] | 5.23 | 5.18 | 5.26 | 5.2 | 5.21 | 5.19 | 5.24 | 5.19 | 5.22 | 5.2133 | 0.026458 | 0.0088192
h [m] | 11.2 | 11.25 | 10.99 | 11.14 | 11.34 | 11.19 | 11.21 | 11.19 | 11.13 | 11.1822 | 0.094971 | 0.031657
D2di | 0.00027778 | 0.0011111 | 0.0021778 | 0.00017778 | 1.1111e-05 | 0.00054444 | 0.00071111 | 0.00054444 | 4.4444e-05 | D2d | 0.0056
D2hi | 0.00031605 | 0.0045938 | 0.036949 | 0.0017827 | 0.024894 | 6.0494e-05 | 0.0007716 | 6.0494e-05 | 0.0027272 | D2h | 0.072156
N | 9
V | 238.6981 | dV | 1.053
𝝁= 𝒙 ̅