## Arkusz1
ECO_C
l - odleglosc [m] | D - moc dawki skutecznej [μSv/h] |  |  |  |  | średnia | Scałkowane do 1 m
0.3 | 10.89 | 11.39 | 12.42 | 12.81 | 11.87 | 11.876
0.4 | 6.46 | 6.72 | 6.97 | 7.32 | 6.73 | 6.84
0.5 | 4.71 | 4.4 | 4.23 | 4.4 | 4.6 | 4.468
0.6 | 3.19 | 3.44 | 3.23 | 2.94 | 3.19 | 3.198
0.7 | 2.17 | 2.24 | 2.8 | 2.32 | 2.19 | 2.344
0.8 | 1.6 | 1.75 | 1.84 | 1.93 | 1.64 | 1.752
0.9 | 1.38 | 1.5 | 1.69 | 1.55 | 1.6 | 1.544
1 | 1.42 | 1.36 | 1.2 | 1.08 | 1.14 | 1.24 | 1.17
1.1 | 1.23 | 1.17 | 1.25 | 1.21 | 1.16 | 1.204
1.2 | 0.93 | 1.09 | 1.04 | 1 | 0.83 | 0.978
1.3 | 0.95 | 0.75 | 0.71 | 0.72 | 0.84 | 0.794
1.4 | 0.53 | 0.62 | 0.76 | 0.8 | 0.69 | 0.68
1.5 | 0.66 | 0.6 | 0.58 | 0.74 | 0.67 | 0.65
tło [μSv/h ] | 21 |  |  |  |  | 100 μR/h = 1μSv/h
Model_19_Micro_R_Meter
l - odleglosc [m] | D - moc dawki skutecznej [μR/h] |  |  |  |  | średnia [μR/h] | średnia [μSv/h ]
0.3 | 800 | 800 | 800 | 800 | 790 | 798 | 7.98
0.4 | 480 | 485 | 490 | 475 | 475 | 481 | 4.81
0.5 | 320 | 320 | 320 | 320 | 325 | 321 | 3.21
0.6 | 250 | 250 | 250 | 255 | 250 | 251 | 2.51
0.7 | 195 | 200 | 190 | 200 | 200 | 197 | 1.97
0.8 | 160 | 160 | 155 | 160 | 160 | 159 | 1.59
0.9 | 140 | 140 | 145 | 140 | 140 | 141 | 1.41
1 | 110 | 110 | 100 | 115 | 110 | 109 | 1.09
1.1 | 100 | 90 | 95 | 100 | 100 | 97 | 0.97
1.2 | 85 | 90 | 90 | 85 | 90 | 88 | 0.88
1.3 | 80 | 75 | 80 | 80 | 75 | 78 | 0.78
1.4 | 70 | 70 | 75 | 70 | 75 | 72 | 0.72
1.5 | 65 | 65 | 65 | 60 | 65 | 64 | 0.64
krotność osłabienia dla pojemników
l [m] | P-30 |  |  |  |  | P-20 |  |  |  |  | P-10 |  |  |  |  | P-5
0.3 | 0.91 | 0.86 | 0.79 | 0.83 | 0.84 | 1.85 | 2.03 | 1.94 | 1.72 | 1.62 | 5.29 | 5.01 | 5.42 | 4.42 | 4.82 | 7.11 | 6.8 | 6.21 | 6.89 | 6.65
[5 empty] | 0.846 | 1.832 |  |  |  |  | 4.992 |  |  |  |  | 6.732
odleglosc (od sciany, gdzie są drzwi) [m]
x (w bok )[m] | 6 | 5 | 4 | 3 | 2 | 1 | < x / V y (koordynaty) |  | Punkt (0,0) jest przy drzwiach
D [μR/h] | 39 | 21 | 13 | 13.5 | 17 | 14 | 1
| 17 | 13 | 13 | 16 | 26 | 38 | 2
|  |  | 11 | 16 | 25 | 100 | 3
|  |  | 12 | 16 | 20 | 70 | 4
|  |  | 14 | 18 | 22 | 24 | 5
|  |  |  | 17 | 20 | 12 | 6