## Arkusz1
I_c [A] (Prąd cewki) | 0 | 1 | 2 | 3 | 4 | 5 | 6 | 7 | 8 | 9 | 10
I [mA] (Prąd halotronu) | Napięcie U [mV] | [11 empty] | R [om] opór | C |  |  | N (liczba zwojów) | 40
3.5 | 0.2 | 0.3 | 0.5 | 0.8 | 1 | 1.2 | 1.4 | 1.6 | 1.8 | 2 | 2.2 |  | 0.057143 |  | fi cewki [mm] | 95
5 | 0.3 | 0.6 | 0.8 | 1.1 | 1.4 | 1.7 | 2 | 2.3 | 2.6 | 2.8 | 3.1 |  | 0.06
7.5 | 0.5 | 0.9 | 1.3 | 1.8 | 2.2 | 2.6 | 3 | 3.6 | 3.9 | 4.3 | 4.7 |  | 0.066667
[13 empty] | 0.06127 | niepewność | 0.0028216
cewka | I = 7,5 [mA] | (Prąd halotronu) |  | I_c = 10 [A] | [8 empty] | 61.2698 |  | 2.8216
x (odległość)[cm] | 0 | 0.5 | 1 | 1.5 | 2 | 2.5 | 3 | 3.5 | 4 | 4.5 | 5 | 5.5 | 6 | 6.5 | 7 | 7.5 | 8 | 8.5 | 9
U (Napięcie) [mV] | 4.7 | 4.7 | 4.6 | 4.4 | 4.1 | 3.8 | 3.5 | 3.1 | 2.8 | 2.5 | 2.3 | 2.1 | 1.9 | 1.7 | 1.5 | 1.4 | 1.3 | 1.2 | 1.1
B (Indukcja) [H] | 5.2346e-06 | 5.2346e-06 | 5.1102e-06 | 4.8615e-06 | 4.4884e-06 | 4.1153e-06 | 3.7422e-06 | 3.2448e-06 | 2.8717e-06 | 2.4986e-06 | 2.2498e-06 | 2.0011e-06 | 1.7524e-06 | 1.5037e-06 | 1.2549e-06 | 1.1306e-06 | 1.0062e-06 | 8.8185e-07 | 7.5749e-07
B_0 | 3.9683e-06 |  | 5.0546e-08 |  |  | I | 3.5 | 5 | 7.5 | B_0 (3,5) | B_0 (5) | B_0 (7,5)
0.20636 | 0.15 | 0.28364 | 0.28182 | 0.42545 | 0.49091 | C | 111434.297 | 107212.5571 | 107212.5571 | 1.8519e-06 | 2.6456e-06 | 3.9683e-06
0.0034683 | 0.020519 | 0.0032637 | 0.019309 | 0.0050343 | 0.029783 | ŚREDNIA |  | 108619.8037 |  | 9.7468e-09 | 1.3924e-08 | 2.0886e-08
0.99746 | 0.036376 | 0.99881 | 0.03423 | 0.99874 | 0.0528 | niepewnosc | normalnie | 1569.202 |  | 1962.5535 | 1356.5944 | 1388.4582
3540.1603 | 9 | 7552.5517 | 9 | 7142.087 | 9 |  | standardowo | 1407.2466
4.6845 | 0.011909 | 8.8495 | 0.010545 | 19.9113 | 0.025091
magnes ferrytowy | I = 7,5 [mA]
x (odległość)[cm] | 0 | 0.5 | 1 | 1.5 | 2 | 2.5 | 3 | 3.5 | 4 | 4.5 | 5 | 5.5 | 6 | 6.5 | 7 | 7.5
U (Napięcie) [mV] | -12.3 | -6.3 | -3.3 | -1.9 | -0.9 | -0.4 | -0.1 | 0 | 0.1 | 0.2 | 0.3 | 0.3 | 0.4 | 0.4 | 0.4 | 0.4
B (Indukcja) [H] | -1.5907e-05 | -8.4454e-06 | -4.7145e-06 | -2.9734e-06 | -1.7298e-06 | -1.108e-06 | -7.3488e-07 | -6.1051e-07 | -4.8615e-07 | -3.6178e-07 | -2.3742e-07 | -2.3742e-07 | -1.1306e-07 | -1.1306e-07 | -1.1306e-07 | -1.1306e-07
magnes neodymowy
x (odległość)[cm] | 0 | 0.5 | 1 | 1.5 | 2 | 2.5 | 3 | 3.5 | 4 | 4.5 | 5 | 5.5 | 6 | 6.5 | 7
U (Napięcie) [mV] | 169.9 | 69.7 | 32.1 | 17.1 | 10.1 | 6.6 | 4.5 | 3.3 | 2.5 | 2 | 1.7 | 1.4 | 1.2 | 1.1 | 1
B (Indukcja) [H] | 0.00021068 | 8.6071e-05 | 3.931e-05 | 2.0656e-05 | 1.195e-05 | 7.5975e-06 | 4.9858e-06 | 3.4935e-06 | 2.4986e-06 | 1.8768e-06 | 1.5037e-06 | 1.1306e-06 | 8.8185e-07 | 7.5749e-07 | 6.3312e-07
| 5.2346 | 5.2346 | 5.1102 | 4.8615 | 4.4884 | 4.1153 | 3.7422 | 3.2448 | 2.8717 | 2.4986 | 2.2498 | 2.0011 | 1.7524 | 1.5037 | 1.2549 | 1.1306 | 1.0062 | 0.88185 | 0.75749
| -15.9072 | -8.4454 | -4.7145 | -2.9734 | -1.7298 | -1.108 | -0.73488 | -0.61051 | -0.48615 | -0.36178 | -0.23742 | -0.23742 | -0.11306 | -0.11306 | -0.11306 | -0.11306
| 210.6831 | 86.0709 | 39.3102 | 20.6557 | 11.9502 | 7.5975 | 4.9858 | 3.4935 | 2.4986 | 1.8768 | 1.5037 | 1.1306 | 0.88185 | 0.75749 | 0.63312
inaczej | 3.9683e-06 | 1.0141e-07 | 3.8319e-08 | 2.134e-08 | 1.4022e-08 | 1.0104e-08 | 7.722e-09 | 6.1484e-09 | 5.0451e-09 | 4.2363e-09 | 3.6227e-09 | 3.1441e-09 | 2.7624e-09 | 2.4521e-09 | 2.1958e-09 | 1.9813e-09 | 1.7995e-09 | 1.644e-09 | 1.5096e-09
| 3.9683 | 0.10141 | 0.038319 | 0.02134 | 0.014022 | 0.010104 | 0.007722 | 0.0061484 | 0.0050451 | 0.0042363 | 0.0036227 | 0.0031441 | 0.0027624 | 0.0024521 | 0.0021958 | 0.0019813 | 0.0017995 | 0.001644 | 0.0015096