## Arkusz1
405 +- 10nm | laser (fioletowy) | [5 empty] | Trzecia czesc | obrot | I [mA]
siatka | 300 linii na 1 mm | 3.3333e-06 | [5 empty] | 0 | 0.006
mierzenie długości fali | [7 empty] | 0.5 | 0.007
L (ekran - siatka) [cm] | niepewnosc linjki | [6 empty] | 1 | 0.012
29.5 | 1 mm | [6 empty] | 1.5 | 0.042
oczekujemy trzech pomiarów | [7 empty] | 2 | 0.095
n | 2xn | xn | lambda [m] | lambda [nm] |  |  |  | 2.5 | 0.153
1 | 7.25 | 3.625 | 4.0655e-07 | 406.5466 | 0.001 | 0.6416 |  | 3 | 0.205
2 | 14.8 | 7.4 | 4.0552e-07 | 405.5153 |  |  |  | 3.5 | 0.262
3 | 23.05 | 11.525 | 4.0433e-07 | 404.3259 |  |  |  | 4 | 0.312
|  |  |  | 405.4626 |  |  |  | 4.5 | 0.363
650 nm | laser (czerwony) | [6 empty] | 5 | 0.394
siatka | 300 linii na 1 mm | 3.3333e-06 | [5 empty] | 5.5 | 0.402
mierzenie długości fali | [7 empty] | 6 | 0.399
L (ekran - siatka) [cm] | niepewnosc linjki | [6 empty] | 6.5 | 0.369
29.5 | 1 mm | [6 empty] | 7 | 0.324
oczekujemy dwóch pomiarów | [7 empty] | 7.5 | 0.268
n | 2xn | xn | lambda [m] | lambda [nm] |  |  |  | 8 | 0.217
1 | 11.7 | 5.85 | 6.4839e-07 | 648.3909 |  | 0.17481 |  | 8.5 | 0.158
2 | 24.9 | 12.45 | 6.4804e-07 | 648.0413 |  |  |  | 9 | 0.105
Pomiar profilu wiązki | I [mA] zakres 10 mA |  |  | 648.2161 |  |  |  | 9.5 | 0.055
0 | 0.222 | 0 | 0.222 | 0 |  |  |  | 10 | 0.017
1 | 0.198 | 0.17453 | 0.198 | 10 |  |  |  | 10.5 | 0.009
2 | 0.162 | 0.34907 | 0.162 | 20 |  |  |  | 11 | 0.007
3 | 0.122 | 0.5236 | 0.122 | 30 |  |  |  | 11.5 | 0.005
4 | 0.081 | 0.69813 | 0.081 | 40
5 | 0.047 | 0.87266 | 0.047 | 50
6 | 0.02 | 1.0472 | 0.02 | 60
7 | 0.004 | 1.2217 | 0.004 | 70
8 | 0.003 | 1.3963 | 0.003 | 80
9 | 0.017 | 1.5708 | 0.017 | 90
10 | 0.043 | 1.7453 | 0.043 | 100
11 | 0.079 | 1.9199 | 0.079 | 110
12 | 0.119 | 2.0944 | 0.119 | 120
13 | 0.158 | 2.2689 | 0.158 | 130
14 | 0.196 | 2.4435 | 0.196 | 140
15 | 0.221 | 2.618 | 0.221 | 150
16 | 0.236 | 2.7925 | 0.236 | 160
17 | 0.238 | 2.9671 | 0.238 | 170
18 | 0.224 | 3.1416 | 0.224 | 180
19 | 0.199 | 3.3161 | 0.199 | 190
20 | 0.165 | 3.4907 | 0.165 | 200
21 | 0.126 | 3.6652 | 0.126 | 210
22 | 0.086 | 3.8397 | 0.086 | 220
23 | 0.048 | 4.0143 | 0.048 | 230
24 | 0.02 | 4.1888 | 0.02 | 240
25 | 0.004 | 4.3633 | 0.004 | 250
26 | 0.003 | 4.5379 | 0.003 | 260
27 | 0.017 | 4.7124 | 0.017 | 270
28 | 0.043 | 4.8869 | 0.043 | 280
29 | 0.079 | 5.0615 | 0.079 | 290
30 | 0.119 | 5.236 | 0.119 | 300
31 | 0.162 | 5.4105 | 0.162 | 310
32 | 0.199 | 5.5851 | 0.199 | 320
33 | 0.225 | 5.7596 | 0.225 | 330
34 | 0.239 | 5.9341 | 0.239 | 340
35 | 0.238 | 6.1087 | 0.238 | 350
36 | 0.222 | 6.2832 | 0.222 | 360